## Ресурсная ведомость
Реконструкция производственного корпуса по адресу: г. Пермь, Индустриальный район, ул. Промышленная, 155
(наименование стройки)
ВЕДОМОСТЬ РЕСУРСОВ
по состоянию на
| на | система отопления
(наименование работ и затрат, наименование объекта)
Основание:чертежи, шифр 667-2014-ИОС4.ОВ
№№ п/п | Обоснование | Наименование работ и материалов | Ед. изм. | кол-во
1 | 2 | 3 | 4 | 5
1 | 101-0063 | Ацетилен растворенный технический марки: А | т | 0.0014
2 | 101-0148 | Дюбели с калиброванной головкой (россыпью): 3х68,5 мм | т | 0.003
3 | 101-0324 | Кислород технический: газообразный | м3 | 4.3955
4 | 101-0388 | Краски масляные земляные марки: МА-0115 мумия, сурик железный | т | 0.019
5 | 101-0587 | Масло индустриальное И-20А | т | 0.0011
6 | 101-0628 | Олифа комбинированная, марки: К-3 | т | 0.0152
7 | 101-0807 | Проволока сварочная легированная диаметром: 4 мм | т | 0.0027
8 | 101-1292 | Уайт-спирит | т | 0.0035
9 | 101-1488 | Шурупы с шестигранной головкой: 12х70 мм | т | 0.0028
10 | 101-1522 | Электроды диаметром: 5 мм Э42А | т | 0.0492
11 | 101-1602 | Ацетилен газообразный технический | м3 | 0.992
12 | 101-1669 | Очес льняной | кг | 6.9902
13 | 101-1703 | Прокладки резиновые (пластина техническая прессованная) | кг | 1.21
14 | 101-1795 | Краска БТ-177 серебристая | т | 0.0952
15 | 101-1977 | Болты с гайками и шайбами строительные | кг | 0.924
16 | 101-2466 | Краска «Армофиниш» | л | 198.742
17 | 101-2481 | Лента самоклеящаяся «Армофлекс» 3х50 мм | 10 м | 207.3
18 | 101-2575 | Болты с гайками и шайбами для санитарно-технических работ диаметром: 12 мм | т | 0.3135
19 | 101-2576 | Болты с гайками и шайбами для санитарно-технических работ диаметром: 16 мм | т | 0.0517
20 | 104-0162 | Трубки из вспененного полиэтилена (пенополиэтилен) «Термофлекс» диаметром 108х13 мм | м | 1520.2
21 | 104-0169 | Клипсы (зажимы) | 100 шт. | 41.46
22 | 113-0021 | Грунтовка: ГФ-021 красно-коричневая | т | 0.0735
23 | 113-0077 | Ксилол нефтяной марки А | т | 0.0262
24 | 113-0246 | Эмаль ПФ-115 серая | т | 0.048
25 | 113-0393 | Клей «Армофлекс» 520 | л | 19.7637
26 | 113-0394 | Очиститель для клея «Армофлекс» | л | 2.764
27 | 204-0059 | Анкерные детали из прямых или гнутых круглых стержней с резьбой (в комплекте с шайбами и гайками или без них): поставляемые отдельно | т | 0.0242
28 | 301-0555 | Радиаторы отопительные чугунные марка: МС-140, высота полная 588 мм, высота монтажная 500 мм | кВт | 8.64
29 | 301-0559 | Радиаторы стальные панельные: РСВ2-1, РСВ2-6 однорядные | кВт | 62.41
30 | 301-0589 | Регистры отопительные из стальных электросварных труб диаметром нитки: 108 мм | м | 91.8
31 | 301-1195 | Кронштейны для крепления радиаторов: к кирпичным и бетонным стенам, при длине кронштейна 131 мм | 100 шт. | 0.5261
32 | 301-1196 | Кронштейны для крепления радиаторов: к кирпичным и бетонным стенам, при длине кронштейна 325 мм | 100 шт. | 0.5261
33 | 301-1213 | Фильтры для очистки воды в трубопроводах систем отопления диаметром: 25 мм | шт. | 4
34 | 301-1214 | Фильтры для очистки воды в трубопроводах систем отопления диаметром: 32 мм | шт. | 2
35 | 301-1215 | Фильтры для очистки воды в трубопроводах систем отопления диаметром: 40 мм | шт. | 2
36 | 301-1216 | Фильтры для очистки воды в трубопроводах систем отопления диаметром: 50 мм | шт. | 3
37 | 301-1225 | Кронштейны для радиаторов стальных спаренных марки КР1-РС | компл. | 27.59
38 | 301-1465 | Манометр для неагрессивных сред (класс точности 1.5) с резьбовым присоединением марка: МП-3У-16 с трехходовым краном 11П18пкРу16 | компл. | 44
39 | 301-1467 | Термометр прямой (угловой) ртутный (ножка 66 мм) до 160 град С в оправе | компл. | 11
40 | 301-1489 | Воздухоотводчик автоматический с наружным резьбовым присоединением Рр=1,0 МПа, Т max = 120 град С, D = 15 мм | шт. | 93
41 | 301-1494 | Насосы центробежные: 8/18 с электродвигателем 4А 180 А2 массой агрегата до 0,1 т | компл. | 11
42 | 301-3361 | Водный раствор нитрата и карбоната | м3 | 0.4182
43 | 302-0474 | Краны для спуска воздуха СТД 7073В, латунные | 10 компл. | 8
44 | 302-0881 | Узлы укрупненные монтажные (трубопроводы) из стальных водогазопроводных : неоцинкованных труб с гильзами для систем отопления диаметром 15 мм | м | 598
45 | 302-0882 | Узлы укрупненные монтажные (трубопроводы) из стальных водогазопроводных : неоцинкованных труб с гильзами для систем отопления диаметром 20 мм | м | 96
46 | 302-0883 | Узлы укрупненные монтажные (трубопроводы) из стальных водогазопроводных : неоцинкованных труб с гильзами для систем отопления диаметром 25 мм | м | 122
47 | 302-0884 | Узлы укрупненные монтажные (трубопроводы) из стальных водогазопроводных : неоцинкованных труб с гильзами для систем отопления диаметром 32 мм | м | 231
48 | 302-0885 | Узлы укрупненные монтажные (трубопроводы) из стальных водогазопроводных : неоцинкованных труб с гильзами для систем отопления диаметром 40 мм | м | 131
49 | 302-3288 | Трубопроводы из стальных бесшовных труб с гильзами для отопления и газоснабжения диаметром: 50 мм | м | 310
50 | 302-3294 | Трубопроводы обвязки с фланцами из стальных бесшовных и электросварных труб диаметром: до 40 мм | м | 585
51 | 302-3295 | Трубопроводы обвязки с фланцами из стальных бесшовных и электросварных труб диаметром: до 50 мм | м | 375
52 | 302-3296 | Трубопроводы обвязки с фланцами из стальных бесшовных и электросварных труб диаметром: до 80 мм | м | 204
53 | 402-0002 | Раствор готовый кладочный цементный марки: 50 | м3 | 0.1646
54 | 402-0006 | Раствор готовый кладочный цементный марки: 200 | м3 | 0.0248
55 | 405-1601 | Известь строительная: негашеная хлорная, марки А | кг | 0.1499
56 | 411-0001 | Вода | м3 | 87.0345
57 | 506-0879 | Листы алюминиевые марки АД1Н, толщиной: 0,5 мм | кг | 4.5612
58 | 507-0944 | Фланцы стальные плоские приварные из стали ВСт3сп2, ВСт3сп3, давлением: 0,1 и 0,25 МПа (1 и 2,5 кгс/см2), диаметром 15 мм | шт. | 93
59 | 507-0980 | Фланцы стальные плоские приварные из стали ВСт3сп2, ВСт3сп3, давлением: 1,0 МПа (10 кгс/см2), диаметром 25 мм | шт. | 544
60 | 507-0982 | Фланцы стальные плоские приварные из стали ВСт3сп2, ВСт3сп3, давлением: 1,0 МПа (10 кгс/см2), диаметром 40 мм | шт. | 11
61 | 507-0983 | Фланцы стальные плоские приварные из стали ВСт3сп2, ВСт3сп3, давлением: 1,0 МПа (10 кгс/см2), диаметром 50 мм | шт. | 111
62 | 509-0966 | Прокладки из паронита марки ПМБ, толщиной: 1 мм, диаметром 50 мм | 1000 шт. | 0.633
63 | 509-0967 | Прокладки из паронита марки ПМБ, толщиной: 1 мм, диаметром 100 мм | 1000 шт. | 0.093
64 | Прайс-лист | Кран шаровый BVR диаметром 15мм | шт. | 24
65 | Прайс-лист | Кран шаровый BVR диаметром 20мм | шт. | 4
66 | Прайс-лист | Кран шаровый запорный с американкой диаметром 15 мм BVR | шт. | 147
67 | ФССЦ-104-0809 | Трубки высокотемпературные из вспененного каучука К-FLEX SOLAR НT, толщиной: 13 мм диаметром 18 мм | 10 м | 3.3
68 | ФССЦ-104-0810 | Трубки высокотемпературные из вспененного каучука К-FLEX SOLAR НT, толщиной: 13 мм диаметром 22 мм | 10 м | 3.85
69 | ФССЦ-104-0811 | Трубки высокотемпературные из вспененного каучука К-FLEX SOLAR НT, толщиной: 13 мм диаметром 28 мм | 10 м | 3.85
70 | ФССЦ-104-0812 | Трубки высокотемпературные из вспененного каучука К-FLEX SOLAR НT, толщиной: 13 мм диаметром 35 мм | 10 м | 25.74
71 | ФССЦ-104-0813 | Трубки высокотемпературные из вспененного каучука К-FLEX SOLAR НT, толщиной: 13 мм диаметром 42 мм | 10 м | 24.31
72 | ФССЦ-104-0814 | Трубки высокотемпературные из вспененного каучука К-FLEX SOLAR НT, толщиной: 13 мм диаметром 48 мм | 10 м | 19.58
73 | ФССЦ-104-0816 | Трубки высокотемпературные из вспененного каучука К-FLEX SOLAR НT, толщиной: 13 мм диаметром 57 мм | 10 м | 48.95
74 | ФССЦ-104-0818 | Трубки высокотемпературные из вспененного каучука К-FLEX SOLAR НT, толщиной: 13 мм диаметром 76 мм | 10 м | 15.18
75 | ФССЦ-104-0819 | Трубки высокотемпературные из вспененного каучука К-FLEX SOLAR НT, толщиной: 13 мм диаметром 89 мм | 10 м | 7.26
76 | ФССЦ-301-0559 | Радиаторы стальные панельные: РСВ2-1, РСВ2-6 однорядные | кВт | -62.41
77 | ФССЦ-301-1224 | Крепления для трубопроводов: кронштейны, планки, хомуты | кг | 1430
78 | ФССЦ-301-1494 | Насосы центробежные: 8/18 с электродвигателем 4А 180 А2 массой агрегата до 0,1 т | компл. | -11
79 | ФССЦ-301-1748 | Клапан регулирующий двухходовой "Danfoss", марка VB 2, диаметр: 15 мм | шт. | 6
80 | ФССЦ-301-2675 | Насос циркуляционный "GRUNDFOS" серии: 100, марки UPS-25х40 (220 В) | шт. | 4
81 | ФССЦ-301-2676 | Насос циркуляционный "GRUNDFOS" серии: 100, марки UPS-25х50 (220 В) | шт. | 1
82 | ФССЦ-301-2677 | Насос циркуляционный "GRUNDFOS" серии: 100, марки UPS-25х60 (220 В) | шт. | 4
83 | ФССЦ-301-2678 | Насос циркуляционный "GRUNDFOS" серии: 100, марки UPS-25х80 (220 В) | шт. | 1
84 | ФССЦ-301-2680 | Насос циркуляционный "GRUNDFOS" серии: 100, марки UPS-32х60 (220 В) | шт. | 1
85 | ФССЦ-301-3703 | Радиаторы стальные панельные марка: «Purmo», тип C22, мощность 904 Вт, размер 500х400 мм | шт. | 2
86 | ФССЦ-301-3704 | Радиаторы стальные панельные марка: «Purmo», тип C22, мощность 1130 Вт, размер 500х500 мм | шт. | 30
87 | ФССЦ-301-3705 | Радиаторы стальные панельные марка: «Purmo», тип C22, мощность 1356 Вт, размер 500х600 мм | шт. | 13
88 | ФССЦ-301-3706 | Радиаторы стальные панельные марка: «Purmo», тип C22, мощность 1582 Вт, размер 500х700 мм | шт. | 6
89 | ФССЦ-301-3707 | Радиаторы стальные панельные марка: «Purmo», тип C22, мощность 1808 Вт, размер 500х800 мм | шт. | 1
90 | ФССЦ-301-3708 | Радиаторы стальные панельные марка: «Purmo», тип C22, мощность 2034 Вт, размер 500х900 мм | шт. | 2
91 | ФССЦ-301-3709 | Радиаторы стальные панельные марка: «Purmo», тип C22, мощность 2260 Вт, размер 500х1000 мм | шт. | 1
92 | ФССЦ-301-3710 | Радиаторы стальные панельные марка: «Purmo», тип C22, мощность 2486 Вт, размер 500х1100 мм | шт. | 2
93 | ФССЦ-301-6824 | Электропривод редукторный к клапану, тип AMV25 | шт. | 11
94 | ФССЦ-301-7018 | Клапаны обратные BROEN V275-Н латунные, с межфланцевым присоединением, давлением 1,6 МПа (16 кгс/см2), диаметром: 15 мм | шт. | 1
95 | ФССЦ-301-7020 | Клапаны обратные BROEN V275-Н латунные, с межфланцевым присоединением, давлением 1,6 МПа (16 кгс/см2), диаметром: 25 мм | шт. | 3
96 | ФССЦ-301-7021 | Клапаны обратные BROEN V275-Н латунные, с межфланцевым присоединением, давлением 1,6 МПа (16 кгс/см2), диаметром: 32 мм | шт. | 2
97 | ФССЦ-301-7022 | Клапаны обратные BROEN V275-Н латунные, с межфланцевым присоединением, давлением 1,6 МПа (16 кгс/см2), диаметром: 40 мм | шт. | 2
98 | ФССЦ-301-7023 | Клапаны обратные BROEN V275-Н латунные, с межфланцевым присоединением, давлением 1,6 МПа (16 кгс/см2), диаметром: 50 мм | шт. | 3
99 | ФССЦ-301-7200 | Головка термостатическая со встроенным датчиком для автоматического регулирования расхода теплоносителя через отопительный прибор | шт. | 66
100 | ФССЦ-301-7581 | Клапан регулирующий двухходовой "Danfoss", марка VB 2, диаметр: 20 мм | шт. | 4
101 | ФССЦ-301-7582 | Клапан регулирующий двухходовой "Danfoss", марка VB 2, диаметр: 25 мм | шт. | 1
102 | ФССЦ-301-7605 | Клапан балансировочный ручной фланцевый MSV-F2, давлением: 1,6 МПа (16 кгс/см2), диаметром 50 мм | шт. | 3
103 | ФССЦ-301-7726 | Клапан балансировочный ручной с внутренней резьбой USV-I, с фиксацией настройки, со спускным краном и измерительным ниппелем, давлением 1,6 МПа (16 кгс/см2), диаметром: 15 мм | шт. | 9
104 | ФССЦ-301-7727 | Клапан балансировочный ручной с внутренней резьбой USV-I, с фиксацией настройки, со спускным краном и измерительным ниппелем, давлением 1,6 МПа (16 кгс/см2), диаметром: 20 мм | шт. | 4
105 | ФССЦ-301-7728 | Клапан балансировочный ручной с внутренней резьбой USV-I, с фиксацией настройки, со спускным краном и измерительным ниппелем, давлением 1,6 МПа (16 кгс/см2), диаметром: 25 мм | шт. | 3
106 | ФССЦ-301-7729 | Клапан балансировочный ручной с внутренней резьбой USV-I, с фиксацией настройки, со спускным краном и измерительным ниппелем, давлением 1,6 МПа (16 кгс/см2), диаметром: 32 мм | шт. | 2
107 | ФССЦ-301-7730 | Клапан балансировочный ручной с внутренней резьбой USV-I, с фиксацией настройки, со спускным краном и измерительным ниппелем, давлением 1,6 МПа (16 кгс/см2), диаметром: 40 мм | шт. | 2
108 | ФССЦ-301-8295 | Клапан радиаторного терморегулятора RA-N диаметром 20 мм | шт. | 90
109 | ФССЦ-302-1831 | Кран шаровой муфтовый 11Б27П1, диаметром: 15 мм | шт. | 142
110 | ФССЦ-302-2151 | Краны шаровые BROEN BALLOMAX для теплоснабжения и охлаждения, с фланцевым и сварным присоединением, с ручкой, давлением 2,5 МПа (25 кгс/см2), серии КШТ 60.104, диаметром: 20 мм | шт. | 9
111 | ФССЦ-302-2152 | Краны шаровые BROEN BALLOMAX для теплоснабжения и охлаждения, с фланцевым и сварным присоединением, с ручкой, давлением 2,5 МПа (25 кгс/см2), серии КШТ 60.104, диаметром: 25 мм | шт. | 21
112 | ФССЦ-302-2153 | Краны шаровые BROEN BALLOMAX для теплоснабжения и охлаждения, с фланцевым и сварным присоединением, с ручкой, давлением 2,5 МПа (25 кгс/см2), серии КШТ 60.104, диаметром: 32 мм | шт. | 6
113 | ФССЦ-302-2154 | Краны шаровые BROEN BALLOMAX для теплоснабжения и охлаждения, с фланцевым и сварным присоединением, с ручкой, давлением 2,5 МПа (25 кгс/см2), серии КШТ 60.104, диаметром: 40 мм | шт. | 7
114 | ФССЦ-302-2155 | Краны шаровые BROEN BALLOMAX для теплоснабжения и охлаждения, с фланцевым и сварным присоединением, с ручкой, давлением 2,5 МПа (25 кгс/см2), серии КШТ 60.104, диаметром: 50 мм | шт. | 12
115 | ФССЦ-302-2163 | Краны шаровые BROEN BALLOMAX для теплоснабжения и охлаждения, с фланцевым присоединением, с ручкой, серии КШТ 60.103, давлением: 4,0 МПа (40 кгс/см2), диаметром 15 мм | шт. | 11